## Hárok1
Mgr. Tímea Kovács , Prša 68, 985 41 Šávoľ , IČO: 46 430 776 Špecifikácia zákazky Technologické vybavenie keramickej dielne v obci Prša - VZOR CENOVEJ PONUKY Príloha č.1
Obchodné meno uchádzača :
Poštová adresa vrátane PSČ :
IČO/DIČ/ IČ DPH :
Štatutárny zástupca/kontaktná osoba (meno, email,telefón):
Por.č. | Špecifikácie: keramická dielňa- špecifikácia technológie | počet / popis požadovaných parametrov | Parametre ponúknutého produktu | Jednotková cena bez DPH | Cena spolu bez DPH
1. | Keramická pec s príslušenstvami | 1 |  |  | 0
| Prevedenie | poklopová pec
Značka a typ
| Objem pece | 120 -145 l
| Vnútorný priemer pece | min. 50 cm
| Napätie | 400 V
| príkon | 9-11 KW
| Teplota | 1300 °C - 1350 °C
Príslušenstvá:
1a | Termoregulátor min 6 programov | 1ks/ min. 6 programov |  |  | 0
1b | Zakladacia set | 1 ks ( set ) |  |  | 0
1c | Prídavné koliesko | 4 ks t.j. 1 sada |  |  | 0
1d | Prisávanie vzduchu na dne | vyžaduje sa |  |  | 0
2. | Hrnčiarsky kruh | 1 |  |  | 0
| Prevedenie | Elektronické
Značka a typ
| Elektronická regulácia otáčky | vyžaduje sa
| Točňa priemer | min 300 mm do 350 mm
| Nosnosť | min 10 kg hmoty
3. | Valcovací stôl cena bez DPH | 1 |  |  | 0
| Prevedenie | stolové
Značka a typ
| Hrúbka plátu | 0-90 mm ,+-10%
| plocha valcovania | 800x675 mm +-10%
4. | Lis na hlinu so šablónom | 1 |  |  | 0
| Prevedenie | nástenné
Značka a typ
| stlačenie páky | ručne
| materiál | nerez
| objem na hlinu | min 10 kg hmoty
| príslušenstvo v cene zariadenia | šablóna min 3 ks
| Cena spolu s príslušenstvom bez DPH |  |  |  | 0
Príslušná výška DPH
Cena spolu s príslušenstvom s DPH
| Dátum: |  | Pečiatka, podpis :